## bom
時間制御基板
Reference | Value | 個数 | 在庫 | Footprint | 秋月価格・販売単位 | 単価 | Link
C1, C4, C2 | 0.1uF | 3 |  | Capacitors_THT:C_Disc_D5.0mm_W2.5mm_P2.50mm | 100個 \100 | 1 | http://akizukidenshi.com/catalog/g/gP-00090/
R1, R3, R5 | 10k | 3 |  | Resistors_THT:R_Axial_DIN0207_L6.3mm_D2.5mm_P10.16mm_Horizontal | 100個 \100 | 1 | http://akizukidenshi.com/catalog/g/gR-25102/
R2, R4 | 1k | 3 |  | Resistors_THT:R_Axial_DIN0207_L6.3mm_D2.5mm_P10.16mm_Horizontal | 100個 \100 | 1 | http://akizukidenshi.com/catalog/g/gR-25102/
C5, C6 | 22pF | 2 |  | Capacitors_THT:C_Disc_D5.0mm_W2.5mm_P5.00mm | 100個 \100 | 1 | http://akizukidenshi.com/catalog/g/gP-03620/
C3 | 4.7uF | 1 |  | Capacitors_THT:C_Disc_D5.0mm_W2.5mm_P5.00mm | 1個 \20 | 20 | http://akizukidenshi.com/catalog/g/gP-09481/
U1 | ATMEGA328P-PU | 1 |  | Housings_DIP:DIP-28_W7.62mm_LongPads | 1個 \250 | 250 | http://akizukidenshi.com/catalog/g/gI-03142/
| DIP28 socket | 1
J2 | Socket_Conn_01x04 | 1 |  | Pin_Headers:Pin_Header_Straight_1x04_Pitch2.54mm | 1x40 \50 | 5
J3 | Header_Conn_01x04 | 1 |  | Pin_Headers:Pin_Header_Straight_1x04_Pitch2.54mm | 1x40 \50 | 5
J7 | Header_Conn_01x05 | 1 |  | Pin_Headers:Pin_Header_Straight_1x05_Pitch2.54mm | 1x40 \50 | 5
J4 | Header_Conn_02x03_Odd_Even | 1 |  | Pin_Headers:Pin_Header_Straight_2x03_Pitch2.54mm | 2x40 \50 | 14 | http://akizukidenshi.com/catalog/g/gC-00082/
J8 | Socket_Conn_01x05 | 1 |  | Pin_Headers:Pin_Header_Straight_1x05_Pitch2.54mm | 1x40 \50 | 5
J9 | L_Header_Conn_01x12 | 1 |  | Pin_Headers:Pin_Header_Straight_1x12_Pitch2.54mm | 1x40 \50 |  | http://akizukidenshi.com/catalog/g/gC-01627/
J11 | Socket_Conn_02x04_Odd_Even | 1 |  | Pin_Headers:Pin_Header_Straight_2x04_Pitch2.54mm | 1x40 \50 |  | http://akizukidenshi.com/catalog/g/gC-01627/
U3 | K155ID1 | 1 | 25 | Housings_DIP:DIP-16_W7.62mm_LongPads | \100 - \200 @ebay | 90 | https://www.ebay.com/sch/i.html?_odkw=in-12&_osacat=0&_from=R40&_trksid=p2045573.m570.l1313.TR0.TRC0.H0.Xk155id1.TRS0&_nkw=k155id1&_sacat=0
| DIP16 socket | 1
| PCB | 1 |  | 10cm x 10cm 2layer @ elecrow | $4.90 / 10pcs | 50 | https://www.elecrow.com/special-offer-for-2-layer-10-10cm-max-green-pcb-10pcs.html
U2 | TLP627-2 | 1 | 21 | Housings_DIP:DIP-8_W7.62mm | 1個 \80 | 80 | http://akizukidenshi.com/catalog/g/gI-07691/
Y1 | XTAL_HUSG-16.000-20 | 1 |  | NixieKitLib:XTAL_HUSG-16.000-20 | 1個 \30 | 30 | http://akizukidenshi.com/catalog/g/gP-08671/
分制御基板
Reference | Value | 時計1台分の個数 | 在庫 | Footprint | 秋月価格・販売単位 | 単価 | Link
C1, C4, C2 | 0.1uF | 3 |  | Capacitors_THT:C_Disc_D5.0mm_W2.5mm_P2.50mm | 100個 \100 | 1 | http://akizukidenshi.com/catalog/g/gP-00090/
R1, R3, R5 | 10k | 3 |  | Resistors_THT:R_Axial_DIN0207_L6.3mm_D2.5mm_P10.16mm_Horizontal | 100個 \100 | 1 | http://akizukidenshi.com/catalog/g/gR-25102/
R2, R4 | 1k | 2 |  | Resistors_THT:R_Axial_DIN0207_L6.3mm_D2.5mm_P10.16mm_Horizontal | 100個 \100 | 1 | http://akizukidenshi.com/catalog/g/gR-25102/
C5, C6 | 22pF | 2 |  | Capacitors_THT:C_Disc_D5.0mm_W2.5mm_P5.00mm | 100個 \100 | 1 | http://akizukidenshi.com/catalog/g/gP-03620/
C3 | 4.7uF | 1 |  | Capacitors_THT:C_Disc_D5.0mm_W2.5mm_P5.00mm | 1個 \20 | 20 | http://akizukidenshi.com/catalog/g/gP-09481/
U1 | ATMEGA328P-PU | 1 |  | Housings_DIP:DIP-28_W7.62mm_LongPads | 1個 \250 | 250 | http://akizukidenshi.com/catalog/g/gI-03142/
| DIP28 socket | 1
J3 | Socket_Conn_01x04 | 1 |  | Pin_Headers:Pin_Header_Straight_1x04_Pitch2.54mm | 1x40 \50 | 5
J6 | Socket_Conn_01x05 | 1 |  | Pin_Headers:Pin_Header_Straight_1x05_Pitch2.54mm | 1x40 \50 | 5
J7 | Socket_Conn_01x05 | 1 |  | Pin_Headers:Pin_Header_Straight_1x05_Pitch2.54mm | 1x40 \50 | 5
J4 | Header_Conn_02x03_Odd_Even | 2 |  | Pin_Headers:Pin_Header_Straight_2x03_Pitch2.54mm | 2x40 \50 | 14 | http://akizukidenshi.com/catalog/g/gC-00082/
J9 | L_Header_Conn_01x12 | 2 |  | Pin_Headers:Pin_Header_Straight_1x12_Pitch2.54mm | 1x40 \50 |  | http://akizukidenshi.com/catalog/g/gC-01627/
U3 | K155ID1 | 1 | 25 | Housings_DIP:DIP-16_W7.62mm_LongPads | \100 - \200 @ebay | 90 | https://www.ebay.com/sch/i.html?_odkw=in-12&_osacat=0&_from=R40&_trksid=p2045573.m570.l1313.TR0.TRC0.H0.Xk155id1.TRS0&_nkw=k155id1&_sacat=0
| DIP16 socket | 1
| PCB | 1 |  | 10cm x 10cm 2layer @ elecrow | $4.90 / 10pcs | 50 | https://www.elecrow.com/special-offer-for-2-layer-10-10cm-max-green-pcb-10pcs.html
U2 | TLP627-2 | 1 | 21 | Housings_DIP:DIP-8_W7.62mm | 1個 \80 | 80 | http://akizukidenshi.com/catalog/g/gI-07691/
Y1 | XTAL_HUSG-16.000-20 | 1 |  | NixieKitLib:XTAL_HUSG-16.000-20 | 1個 \30 | 30 | http://akizukidenshi.com/catalog/g/gP-08671/
電源基板
Reference | Value | 時計1台分の個数 |  | Footprint |  | 秋月価格 | 単価
R7 | 0.2 | 1 |  | Resistors_THT:R_Axial_DIN0414_L11.9mm_D4.5mm_P15.24mm_Horizontal | ok | 100個 \220 | 3
R1 | 680 | 1 |  | Resistors_THT:R_Axial_DIN0309_L9.0mm_D3.2mm_P12.70mm_Horizontal | ok | 100個 \100 | 1
U2 | 7805 | 1 |  | TO_SOT_Packages_THT:TO-220-3_Vertical | ok | 1個 \25 | 25
C2, C4 | 0.1uF | 2 |  | Capacitors_THT:C_Disc_D5.0mm_W2.5mm_P2.50mm | ok | 100個 \100 | 1
C3 | 1000pF | 1 |  | Capacitors_THT:C_Disc_D5.0mm_W2.5mm_P5.00mm | 9 | 1個 \5 | 5 | http://akizukidenshi.com/catalog/g/gR-07817/
C1 | 100uF_16V | 1 |  | Capacitors_THT:CP_Radial_D5.0mm_P2.00mm | 21 | 1個 \15 | 15
R3, R2 | 1k | 2 |  | Resistors_THT:R_Axial_DIN0207_L6.3mm_D2.5mm_P10.16mm_Horizontal | ok | 100個 \100 | 1
D2 | 1N4148 | 1 |  | Diodes_THT:D_DO-35_SOD27_P7.62mm_Horizontal | ok | 50個 \100 | 2 | http://akizukidenshi.com/catalog/g/gI-00882/
R6 | 2.2k | 1 |  | Resistors_THT:R_Axial_DIN0207_L6.3mm_D2.5mm_P10.16mm_Horizontal | ok | 100個 \100 | 1 | http://akizukidenshi.com/catalog/g/gI-00941/
Q1 | 2SA1015 | 1 |  | TO_SOT_Packages_THT:TO-92_Inline_Narrow_Oval | ok | 10個 \100 | 10 | http://akizukidenshi.com/catalog/g/gI-00124/
Q2 | 2SK3115 | 1 |  | TO_SOT_Packages_THT:TO-220-3_Vertical | ok | 1個 \200 | 200 | http://akizukidenshi.com/catalog/g/gP-03060/
C5 | 4.7u_400V | 1 |  | Capacitors_THT:CP_Radial_D10.0mm_P5.00mm | 18 | 1個 \30 | 30 | http://akizukidenshi.com/catalog/g/gP-10600/
R4 | 470k | 1 |  | Resistors_THT:R_Axial_DIN0207_L6.3mm_D2.5mm_P10.16mm_Horizontal | ok | 100個 \100 | 1 | http://akizukidenshi.com/catalog/g/gR-25474/
L1 | 470uH | 1 |  | NixiePowerSupply:Inductors_LHL13NB471K | 17 | 1個 \60 | 60
J1 | BARREL_JACK | 1 |  | Connectors:BARREL_JACK | 18 | 1個 \30 | 30 | http://akizukidenshi.com/catalog/g/gP-03273/
J2 | Socket_CONN_01X04 | 1 |  | Pin_Headers:Pin_Header_Straight_1x04_Pitch2.54mm | ok | 1x42 \80 | 10 | http://akizukidenshi.com/catalog/g/gP-02724/
J3 | Socket_CONN_01X05 | 1 |  | Pin_Headers:Pin_Header_Straight_1x05_Pitch2.54mm | ok | 1x42 \80 | 10 | http://akizukidenshi.com/catalog/g/gC-05779/
U1 | NJM2360 | 1 |  | Housings_DIP:DIP-8_W7.62mm | 17 | 1個 \140 | 140
D1 | UF2010 | 1 |  | Diodes_THT:D_DO-15_P5.08mm_Vertical_AnodeUp | 24 | 1個 \200 | 200 | http://akizukidenshi.com/catalog/g/gI-10997/
R5 | VR_2K | 1 |  | NixiePowerSupply:VOL_3362P-1-202LF | 20 | 1個 \40 | 40 | http://akizukidenshi.com/catalog/g/gC-09408/
その他
背面スイッチ | 2
LED | 2
R1 | 6.8k | 1 |  | Resistors_THT:R_Axial_DIN0207_L6.3mm_D2.5mm_P10.16mm_Horizontal | 100個 \100 | 1
配線ケーブル
熱収縮チューブ

## 1台分BOM
カテゴリ | Value | 時計1台分の個数 | 在庫 | 秋月価格・販売単位 | 単価 | Link | Footprint
コンデンサ | 100uF_16V | 1 | 15 | 1個 \10 | 10 | http://akizukidenshi.com/catalog/g/gP-10271/ | Capacitors_THT:CP_Radial_D5.0mm_P2.00mm
コンデンサ | 0.1uF | 8 | 0 | 100個 \100 | 1 | http://akizukidenshi.com/catalog/g/gP-11701/ | Capacitors_THT:C_Disc_D5.0mm_W2.5mm_P5.00mm
コンデンサ | 1000pF | 1 | ok | 1個 \5 | 5 | http://akizukidenshi.com/catalog/g/gP-11146/ | Capacitors_THT:C_Disc_D5.0mm_W2.5mm_P5.00mm
コンデンサ | 4.7uF | 2 | 0 | 1個 \20 | 20 | http://akizukidenshi.com/catalog/g/gP-09481/ | Capacitors_THT:C_Disc_D5.0mm_W2.5mm_P5.00mm
コンデンサ | 4.7u_400V | 1 | 14 | 1個 \30 | 30 | http://akizukidenshi.com/catalog/g/gP-10600/ | Capacitors_THT:CP_Radial_D10.0mm_P5.00mm
コンデンサ | 22pF | 4 | ok | 100個 \100 | 1 | http://akizukidenshi.com/catalog/g/gP-03620/ | Capacitors_THT:C_Disc_D5.0mm_W2.5mm_P5.00mm
ダイオード | UF2010 | 1 | 14 | 10個 \80 | 8 | http://akizukidenshi.com/catalog/g/gI-02228/ | Diodes_THT:D_DO-15_P5.08mm_Vertical_AnodeUp
ダイオード | 1N4148 | 1 | ok | 50個 \100 | 0.5 | 2 | Diodes_THT:D_DO-35_SOD27_P7.62mm_Horizontal
コネクタ | BARREL_JACK | 1 | 12 | 1個 \30 | 30 | 30 | Connectors:BARREL_JACK
コネクタ | Socket_Conn_01x04 | 2 |  | 1x40 \50 | 5 |  | Pin_Headers:Pin_Header_Straight_1x04_Pitch2.54mm
コネクタ | Socket_Conn_01x12 | 2 |  | 1x40 \50 |  | http://akizukidenshi.com/catalog/g/gC-00082/ | Pin_Headers:Pin_Header_Straight_1x12_Pitch2.54mm
コネクタ | Header_Conn_01x04 | 1 |  | 1x40 \50 | 5 |  | Pin_Headers:Pin_Header_Straight_1x04_Pitch2.54mm
コネクタ | Header_Conn_02x03_Odd_Even | 2 |  | 2x40 \50 | 14 | http://akizukidenshi.com/catalog/g/gC-00082/ | Pin_Headers:Pin_Header_Straight_2x03_Pitch2.54mm
コネクタ | Socket_Conn_01x05 | 3 |  | 1x40 \50 | 5 |  | Pin_Headers:Pin_Header_Straight_1x05_Pitch2.54mm
コネクタ | Header_Conn_01x05 | 1 |  | 1x40 \50 | 5 |  | Pin_Headers:Pin_Header_Straight_1x05_Pitch2.54mm
コネクタ | L_Header_Conn_01x12 | 2 |  | 1x40 \50 |  | http://akizukidenshi.com/catalog/g/gC-01627/ | Pin_Headers:Pin_Header_Straight_1x12_Pitch2.54mm
L1 | 470uH | 1 | 13 | 1個 \60 | 60 | 60 | NixiePowerSupply:Inductors_LHL13NB471K
Q1 | 2SA1015 | 1 | ok | 10個 \100 | 10 | 10 | TO_SOT_Packages_THT:TO-92_Inline_Narrow_Oval
Q2 | 2SK3115 | 1 | ok | 1個 \200 | 200 | 200 | TO_SOT_Packages_THT:TO-220-3_Vertical
R1 | 680 | 1 | ok | 100個 \100 | 1 | 1 | Resistors_THT:R_Axial_DIN0309_L9.0mm_D3.2mm_P12.70mm_Horizontal
R1, R2, R4 | 1k | 8 | ok | 100個 \100 | 1 | http://akizukidenshi.com/catalog/g/gR-25102/ | Resistors_THT:R_Axial_DIN0207_L6.3mm_D2.5mm_P10.16mm_Horizontal
R3, R5 | 10k | 4 | 0 | 100個 \100 | 1 |  | Resistors_THT:R_Axial_DIN0207_L6.3mm_D2.5mm_P10.16mm_Horizontal
R4 | 470k | 1 | ok | 100個 \100 | 1 | 1 | Resistors_THT:R_Axial_DIN0207_L6.3mm_D2.5mm_P10.16mm_Horizontal
R5 | VR_2K | 1 | 16 | 1個 \40 | 40 | 40 | NixiePowerSupply:VOL_3362P-1-202LF
R6 | 2.2k | 1 | ok | 100個 \100 | 1 | 1 | Resistors_THT:R_Axial_DIN0207_L6.3mm_D2.5mm_P10.16mm_Horizontal
R7 | 0.2 | 1 | 0 | 100個 \220 | 2.2 | 3 | Resistors_THT:R_Axial_DIN0414_L11.9mm_D4.5mm_P15.24mm_Horizontal
U1 | ATMEGA328P-PU | 2 | 0 | 1個 \250 | 250 | http://akizukidenshi.com/catalog/g/gI-03142/ | Housings_DIP:DIP-28_W7.62mm_LongPads
U1 | MC34063AN | 1 | 13 | 1個 \40 | 40 | http://akizukidenshi.com/catalog/g/gI-12016/ | Housings_DIP:DIP-8_W7.62mm
U2 | 7805 | 1 | ok | 1個 \25 | 25 | http://akizukidenshi.com/catalog/g/gI-10997/ | TO_SOT_Packages_THT:TO-220-3_Vertical
U2 | TLP627-2 | 2 | 21 | 1個 \80 | 80 | http://akizukidenshi.com/catalog/g/gI-07691/ | Housings_DIP:DIP-8_W7.62mm
U3 | K155ID1 | 2 | 25 | \100 - \200 @ebay | 90 | https://www.ebay.com/sch/i.html?_odkw=in-12&_osacat=0&_from=R40&_trksid=p2045573.m570.l1313.TR0.TRC0.H0.Xk155id1.TRS0&_nkw=k155id1&_sacat=0 | Housings_DIP:DIP-16_W7.62mm_LongPads
U4, U5 | IN-12B Socket | 48 | ok | \200 - \300 @ebay | 200 | https://www.ebay.com/sch/i.html?_from=R40&_trksid=p2050601.m570.l1313.TR0.TRC0.H0.Xin-12.TRS0&_nkw=in-12&_sacat=0 | NixieKitLib:IN-12B
Y1 | XTAL_HUSG-16.000-20 | 2 | ok | 1個 \30 | 30 | http://akizukidenshi.com/catalog/g/gP-08671/ | NixieKitLib:XTAL_HUSG-16.000-20
| DIP16 socket | 2 | 29 | 10個 \100 | 10 | http://akizukidenshi.com/catalog/g/gP-00007/
| DIP28 socket | 2 | 21 | 10個 \200 | 20 | http://akizukidenshi.com/catalog/g/gP-00013/
| PCB | 2 |  | $4.90 / 10pcs | 50 | https://www.elecrow.com/special-offer-for-2-layer-10-10cm-max-green-pcb-10pcs.html | 10cm x 10cm 2layer @ elecrow
その他
背面スイッチ黒 | 1 | 2
背面スイッチ赤 | 1 | 0
タクトスイッチ?
LED | 2 |  | ok
R1 | 6.8k | 1 |  | 100個 \100 | 1 |  | Resistors_THT:R_Axial_DIN0207_L6.3mm_D2.5mm_P10.16mm_Horizontal
配線ケーブル
熱収縮チューブ
RTC | 1 | 1 | 8
ACアダプタ12V1A