## bom
Reference | Value | Footprint | 秋月価格・販売単位 | 単価 | Link
U1 | ATMEGA328P-PU | Housings_DIP:DIP-28_W7.62mm_LongPads | 1個 \250 | 250 | http://akizukidenshi.com/catalog/g/gI-03142/
C1 | 0.1uF | Capacitors_THT:C_Disc_D5.0mm_W2.5mm_P2.50mm | 100個 \100 | 1 | http://akizukidenshi.com/catalog/g/gP-00090/
C3 | 4.7uF | Capacitors_THT:C_Disc_D5.0mm_W2.5mm_P5.00mm | 1個 \20 | 20 | http://akizukidenshi.com/catalog/g/gP-09481/
C4 | 0.1uF | Capacitors_THT:C_Disc_D5.0mm_W2.5mm_P2.50mm | 100個 \100 | 1
J4 | Conn_02x03_Odd_Even | Pin_Headers:Pin_Header_Straight_2x03_Pitch2.54mm | 2x40 \50 | 14 | http://akizukidenshi.com/catalog/g/gC-00082/
J2 | Conn_01x05 | Pin_Headers:Pin_Header_Straight_1x05_Pitch2.54mm | 1x40 \35 | 5 | http://akizukidenshi.com/catalog/g/gC-00167/
C2 | 0.1uF | Capacitors_THT:C_Disc_D5.0mm_W2.5mm_P2.50mm | 100個 \100 | 1
J1 | Conn_01x04 | Pin_Headers:Pin_Header_Straight_1x04_Pitch2.54mm | 1x40 \50 | 5 | http://akizukidenshi.com/catalog/g/gC-01627/
J3 | Conn_01x04 | Pin_Headers:Pin_Header_Straight_1x04_Pitch2.54mm | 1x40 \50 | 5
Y1 | XTAL_HUSG-16.000-20 | NixieKitLib:XTAL_HUSG-16.000-20 | 1個 \30 | 30 | http://akizukidenshi.com/catalog/g/gP-08671/
C5 | 22pF | Capacitors_THT:C_Disc_D5.0mm_W2.5mm_P5.00mm | 100個 \100 | 1 | http://akizukidenshi.com/catalog/g/gP-03620/
C6 | 22pF | Capacitors_THT:C_Disc_D5.0mm_W2.5mm_P5.00mm | 100個 \100 | 1
R1 | 1k | Resistors_THT:R_Axial_DIN0207_L6.3mm_D2.5mm_P10.16mm_Horizontal | 100個 \100 | 1 | http://akizukidenshi.com/catalog/g/gR-25102/
J6 | Conn_01x05 | Pin_Headers:Pin_Header_Straight_1x05_Pitch2.54mm | 1x40 \50 | 5
J7 | Conn_01x05 | Pin_Headers:Pin_Header_Straight_1x05_Pitch2.54mm | 1x40 \50 | 5
R2 | 1k | Resistors_THT:R_Axial_DIN0207_L6.3mm_D2.5mm_P10.16mm_Horizontal | 100個 \100 | 1
R4 | 1k | Resistors_THT:R_Axial_DIN0207_L6.3mm_D2.5mm_P10.16mm_Horizontal | 100個 \100 | 1
U2 | TLP627-2 | Housings_DIP:DIP-8_W7.62mm | 1個 \80 | 80 | http://akizukidenshi.com/catalog/g/gI-07691/
U3 | K155ID1 | Housings_DIP:DIP-16_W7.62mm_LongPads | \100 - \200 @ebay | 90 | https://www.ebay.com/sch/i.html?_odkw=in-12&_osacat=0&_from=R40&_trksid=p2045573.m570.l1313.TR0.TRC0.H0.Xk155id1.TRS0&_nkw=k155id1&_sacat=0
U4 | IN-12B | NixieKitLib:IN-12B | \200 - \300 @ebay | 200 | https://www.ebay.com/sch/i.html?_from=R40&_trksid=p2050601.m570.l1313.TR0.TRC0.H0.Xin-12.TRS0&_nkw=in-12&_sacat=0
U5 | IN-12B | NixieKitLib:IN-12B | \200 - \300 @ebay | 200
R3 | 1k | Resistors_THT:R_Axial_DIN0207_L6.3mm_D2.5mm_P10.16mm_Horizontal | 100個 \100 | 1
R5 | 1k | Resistors_THT:R_Axial_DIN0207_L6.3mm_D2.5mm_P10.16mm_Horizontal | 100個 \100 | 1
J5 | Conn_01x04 | Pin_Headers:Pin_Header_Straight_1x04_Pitch2.54mm | 1x40 \35 | 4
|  |  | Total | 923